## Sheet1
Multisim readings: |  |  | Calculations |  | Modified such that |  | Made with 1k resistors |  | Min and max VA after 2.5x modification
[5 empty] | Scale = | 2.5
VA= | 0.345 |  |  |  | New VA= | 0.86232
VB= | 3.79 |  |  |  | Change R6 to 3.3k
VC= | 8.6 | [7 empty] | Tolerance= | 0.05
IT= | 0.00842 |  | Given |  | Given |  | Given |  | Given | Nom | Min | Max
I2= | 0.00807 |  | R1= | 47 | R1= | 47 | R1= | 1000 | R1= | 47 | 44.65 | 49.35
I3= | 0.000345 |  | R2= | 1000 | R2= | 1000 | R2= | 1000 | R2= | 1000 | 950 | 1050
|  |  | R3= | 2000 | R3= | 2000 | R3= | 1000 | R3= | 2000 | 1900 | 2100
| Multisim | Excel | R4= | 4000 | R4= | 4000 | R4= | 1000 | R4= | 4000 | 3800 | 4200
1.) | ‎✔ | ‎✔ | R5= | 470 | R5= | 470 | R5= | 1000 | R5= | 470 | 446.5 | 493.5
B) | ‎✔ | ‎✔ | R6= | 10000 | R6= | 3300 | R6= | 1000 | R6= | 3300 | 3135 | 3465
III) | N/A | ‎✔ | R7= | 1000 | R7= | 1000 | R7= | 1000 | R7= | 1000 | 950 | 1050
2^2) | ‎✔ | ‎✔ | V= | 9 | V= | 9 | V= | 1000 | V= | 9 | 8.55 | 9.45
e) | ‎✔ | ‎✔ | Calculated |  | Calculated |  | Calculated |  | Calculated
|  |  | R234= | 571.4286 | R234= | 571.4286 | R234= | 333.3333 | R234= | 571.4286 | 542.8571 | 600
|  |  | R67= | 11000 | R67= | 4300 | R67= | 2000 | R67= | 4300 | 4085 | 4515
|  |  | R567= | 450.7411 | R567= | 423.6897 | R567= | 666.6667 | R567= | 423.6897 | 402.5052 | 444.8742
|  |  | RT= | 1069.1696 | RT= | 1042.1183 | RT= | 2000 | RT= | 1042.1183 | 990.0124 | 1094.2242
|  |  | VA= | 0.34493 | VA= | 0.85095 | VA= | 166.6667 | Min VA
|  |  | VB= | 3.7942 | VB= | 3.6591 | VB= | 333.3333 | R1= | 49.35
|  |  | VC= | 8.6044 | VC= | 8.5941 | VC= | 500 | R234= | 600
[9 empty] | R5= | 493.5
|  |  | IT= | 0.0084177 | IT= | 0.0086363 | IT= | 0.5 | R6= | 3465
|  |  | I2= | 0.0080728 | I2= | 0.0077853 | I2= | 0.33333 | R7= | 950
|  |  | I3= | 0.00034493 | I3= | 0.00085095 | I3= | 0.16667 | R67= | 4415
[9 empty] | R567= | 443.8836
|  |  | V1= | 0.39563 |  |  |  |  | RT= | 1093.2336
|  |  | V2= | 4.8101 |  |  |  |  | V= | 8.55
|  |  | V3= | 4.8101 |  |  |  |  | VB= | 3.4715
|  |  | V4= | 4.8101 |  |  |  |  | VA= | 0.74699
|  |  | V5= | 3.7942
|  |  | V6= | 3.4493 |  |  |  |  | Max VA
|  |  | V7= | 0.34493 |  |  |  |  | R1= | 44.65
[9 empty] | R234= | 542.8571
|  |  | I1= | 0.0084177 |  |  |  |  | R5= | 446.5
|  |  | I2= | 0.0048101 |  |  |  |  | R6= | 3135
|  |  | I3= | 0.0024051 |  |  |  |  | R7= | 1050
|  |  | I4= | 0.0012025 |  |  |  |  | R67= | 4185
|  |  | I5= | 0.0080728 |  |  |  |  | R567= | 403.4551
|  |  | I6= | 0.00034493 |  |  |  |  | RT= | 990.9623
|  |  | I7= | 0.00034493 |  |  |  |  | V= | 9.45
[9 empty] | VB= | 3.8474
|  |  | P1= | 0.0033303 |  |  |  |  | VA= | 0.9653
|  |  | P2= | 0.023137
|  |  | P3= | 0.011569
|  |  | P4= | 0.0057844
|  |  | P5= | 0.03063
|  |  | P6= | 0.0011898
|  |  | P7= | 0.00011898
|  |  | PT= | 0.07576
Within range for 1/4 W rating
|  |  | R1 | TRUE
|  |  | R2 | TRUE
|  |  | R3 | TRUE
|  |  | R4 | TRUE
|  |  | R5 | TRUE
|  |  | R6 | TRUE
|  |  | R7 | TRUE