## Sheet1
Part # | Permeability (H/cm) | Turns | Height (cm) | Inside diameter (cm) | Outside diameter (cm) | Length of magnetic path (cm) | Cross-sectional area (cm^2)
152T37 | 10 | 10 | 0.346 | 0.512 | 0.963 | 2.3169 | 0.078023
152T50 | 10 | 10 | 0.503 | 0.759 | 1.282 | 3.206 | 0.13153
152T68 | 10 | 10 | 0.503 | 0.936 | 1.768 | 4.2474 | 0.20925
152T80 | 10 | 10 | 0.654 | 1.246 | 2.027 | 5.1412 | 0.25539
Inductance (H) | Flux with 10 turns, 200Vrms @ 10MHz | Length of wire | +6cm | Measured inductance | Error %
4.2318e-07 | 577.3303 | 12.24 | 18.24 | 8.2e-07 | 93.77%
5.1557e-07 | 342.458 | 16.1 | 22.1 | 1.25e-06 | 142.5%
6.1908e-07 | 215.2711 | 19.19 | 25.19 | 1.43e-06 | 131%
6.2423e-07 | 176.3796 | 21.7 | 27.7 | 1.34e-06 | 114.7%
Wire radius (cm): | 0.02025
Resistor value: | 9928 | ohms
(used when we did the next step)