## Sheet1
Components:
C1 | 2.2e-08
fc | 500 | Hz
A1 | 1
a1 | 1.4142
b1 | 1
C2 | 4.4001e-08 | 4.7e-08
R1 | 7646.3741
R2 | 12815.1641
Fourier transform, delaying for startup time:
50% duty cycle | [5 empty] | 25% duty cycle | [5 empty] | 10% duty cycle
Harmonic | Frequency | Magnitude | Phase | Norm. Mag | Norm. Phase | Harmonic | Frequency | Magnitude | Phase | Norm. Mag | Norm. Phase | Harmonic | Frequency | Magnitude | Phase | Norm. Mag | Norm. Phase
0 | 0 | 2.4997 | 0 | 12.5217 | 0 | 0 | 0 | 1.2497 | 0 | 8.8537 | 0 | 0 | 0 | 0.4998 | 0 | 8.1007 | 0
1 | 2000 | 0.19963 | 160.568 | 1 | 0 | 1 | 2000 | 0.14116 | -154.43 | 1 | 0 | 1 | 2000 | 0.061699 | -127.43 | 1 | 0
2 | 4000 | 6.4676e-07 | 113.402 | 3.2398e-06 | -47.166 | 2 | 4000 | 0.024905 | 109.906 | 0.17644 | 264.337 | 2 | 4000 | 0.01465 | 163.901 | 0.23744 | 291.332
3 | 6000 | 0.0073396 | 66.3712 | 0.036767 | -94.197 | 3 | 6000 | 0.0051795 | 21.4225 | 0.036693 | 175.853 | 3 | 6000 | 0.0059423 | 102.384 | 0.096312 | 229.815
4 | 8000 | 8.2032e-07 | 103.057 | 4.1093e-06 | -57.511 | 4 | 8000 | 1.1713e-05 | 101.278 | 8.2981e-05 | 255.708 | 4 | 8000 | 0.0029238 | 42.6754 | 0.047387 | 170.106
Voltage response at 2KHz, 5V square wave:
50% duty cycle | [5 empty] | 25% duty cycle | [5 empty] | 10% duty cycle
V_max | 2.687 | V |  |  |  | V_max | 1.372 | V |  |  |  | V_max | 0.552 | V
V_min | 2.302 | V |  |  |  | V_min | 1.083 | V |  |  |  | V_min | 0.414 | V
Vpp | 0.385 | V |  |  |  | Vpp | 0.289 | V |  |  |  | Vpp | 0.138 | V