## Sheet1
permittivity of space E0 = | 8.85e-12 | F/m |  |  | dialectric | cap
Relative permittivity = | 1 | for air |  |  | 1 | 8.85e-10 |  | distance | cap
Area = | 0.1 | m |  |  | 2 | 1.77e-09 | 0 | 0.001 | 8.85e-10
Distance = | 0.001 | m^2 |  |  | 3 | 2.655e-09 | 10% | 0.0011 | 8.0455e-10
[5 empty] | 4 | 3.54e-09 | 20% | 0.0012 | 7.375e-10
Area = | 100000 | mm^2 |  |  | 5 | 4.425e-09 | 30% | 0.0013 | 6.8077e-10
Distance = | 1 | mm^2 |  |  | 6 | 5.31e-09 | 40% | 0.0014 | 6.3214e-10
[5 empty] | 7 | 6.195e-09 | 50% | 0.0015 | 5.9e-10
C = | 8.85e-10 |  |  |  | 8 | 7.08e-09 | 60% | 0.0016 | 5.5312e-10
[5 empty] | 9 | 7.965e-09 | 70% | 0.0017 | 5.2059e-10
[5 empty] | 10 | 8.85e-09 | 80% | 0.0018 | 4.9167e-10
1 | m | 1000 | mm |  |  |  | 90% | 0.0019 | 4.6579e-10
1 | m^2 | 1000000 | mm^2 |  |  |  | 100% | 0.002 | 4.425e-10
[5 empty] | D Area | 10%
[5 empty] | Area | cap
|  |  |  | 0 | 0.1 | 8.85e-10
|  |  |  | 10% | 0.11 | 9.735e-10
|  |  |  | 20% | 0.12 | 1.062e-09
|  |  |  | 30% | 0.13 | 1.1505e-09
|  |  |  | 40% | 0.14 | 1.239e-09
|  |  |  | 50% | 0.15 | 1.3275e-09
|  |  |  | 60% | 0.16 | 1.416e-09
|  |  |  | 70% | 0.17 | 1.5045e-09
|  |  |  | 80% | 0.18 | 1.593e-09
|  |  |  | 90% | 0.19 | 1.6815e-09
|  |  |  | 100% | 0.2 | 1.77e-09

## Seris caps
Reciprocal approach
C1 = | 4.7e-07
C2 = | 2.2e-07
C3 = | 1e-07 | Xc = | 2653.6085
Ct = | 5.9977e-08 | freq = | 1000
|  | C = | 5.9977e-08
Equal Value approach
C1 = | 4.7e-07
C2 = | 4.7e-07
Ct = | 2.35e-07
Product over sum approach
C1 = | 4.7e-07
C2 = | 4.7e-07
Ct = | 2.35e-07
Reciprocal approach
C1 = | 4.7e-07
C2 = | 4.7e-07
Ct = | 2.35e-07

## Sheet3
C = | 4.7e-07 | 9.4e-07 | 2.35e-07
freq = | Xc
100 | 3386.2754 | 1693.1377 | 6772.5508
200 | 1693.1377 | 846.5688 | 3386.2754
300 | 1128.7585 | 564.3792 | 2257.5169
400 | 846.5688 | 423.2844 | 1693.1377
500 | 677.2551 | 338.6275 | 1354.5102
600 | 564.3792 | 282.1896 | 1128.7585
700 | 483.7536 | 241.8768 | 967.5073
800 | 423.2844 | 211.6422 | 846.5688
900 | 376.2528 | 188.1264 | 752.5056
1000 | 338.6275 | 169.3138 | 677.2551
2000 | 169.3138 | 84.6569 | 338.6275
3000 | 112.8758 | 56.4379 | 225.7517
4000 | 84.6569 | 42.3284 | 169.3138
5000 | 67.7255 | 33.8628 | 135.451
6000 | 56.4379 | 28.219 | 112.8758
7000 | 48.3754 | 24.1877 | 96.7507
8000 | 42.3284 | 21.1642 | 84.6569
9000 | 37.6253 | 18.8126 | 75.2506
10000 | 33.8628 | 16.9314 | 67.7255
20000 | 16.9314 | 8.4657 | 33.8628
30000 | 11.2876 | 5.6438 | 22.5752
40000 | 8.4657 | 4.2328 | 16.9314
50000 | 6.7726 | 3.3863 | 13.5451
60000 | 5.6438 | 2.8219 | 11.2876
70000 | 4.8375 | 2.4188 | 9.6751
80000 | 4.2328 | 2.1164 | 8.4657
90000 | 3.7625 | 1.8813 | 7.5251
100000 | 3.3863 | 1.6931 | 6.7726
200000 | 1.6931 | 0.84657 | 3.3863
300000 | 1.1288 | 0.56438 | 2.2575
400000 | 0.84657 | 0.42328 | 1.6931
500000 | 0.67726 | 0.33863 | 1.3545
600000 | 0.56438 | 0.28219 | 1.1288
700000 | 0.48375 | 0.24188 | 0.96751
800000 | 0.42328 | 0.21164 | 0.84657
900000 | 0.37625 | 0.18813 | 0.75251
1000000 | 0.33863 | 0.16931 | 0.67726
2000000 | 0.16931 | 0.084657 | 0.33863
3000000 | 0.11288 | 0.056438 | 0.22575
4000000 | 0.084657 | 0.042328 | 0.16931
5000000 | 0.067726 | 0.033863 | 0.13545
6000000 | 0.056438 | 0.028219 | 0.11288
7000000 | 0.048375 | 0.024188 | 0.096751
8000000 | 0.042328 | 0.021164 | 0.084657
9000000 | 0.037625 | 0.018813 | 0.075251
10000000 | 0.033863 | 0.016931 | 0.067726