## Capacitance
|  |  |  | Dielectric constant | Capacitance |  | Plate Spacing | Capacitance
| 8.85e-12 |  |  | 1 | 8.85e-11 | 10% | 0.0001 | 2.655e-09
Dielectric constant of material = | 3 |  |  | 2 | 1.77e-10 | 20% | 0.0002 | 1.3275e-09
Plate Area = | 0.01 | meter2 |  | 3 | 2.655e-10 | 30% | 0.0003 | 8.85e-10
Distance between Plates = | 0.001 | meter |  | 4 | 3.54e-10 | 40% | 0.0004 | 6.6375e-10
Capacitance = | 2.655e-10 |  |  | 5 | 4.425e-10 | 50% | 0.0005 | 5.31e-10
|  |  |  | 6 | 5.31e-10 | 60% | 0.0006 | 4.425e-10
|  |  |  | 7 | 6.195e-10 | 70% | 0.0007 | 3.7929e-10
Plate Area = | 10000 | mm2 |  | 8 | 7.08e-10 | 80% | 0.0008 | 3.3188e-10
| 1 | mm |  | 9 | 7.965e-10 | 90% | 0.0009 | 2.95e-10
|  |  |  | 10 | 8.85e-10 | 100% | 0.001 | 2.655e-10
[6 empty] | 110% | 0.0011 | 2.4136e-10
|  |  |  | Plate Area | Capacitance | 120% | 0.0012 | 2.2125e-10
|  |  | 10% | 0.001 | 2.655e-11 | 130% | 0.0013 | 2.0423e-10
| 8.85e-12 |  | 20% | 0.002 | 5.31e-11 | 140% | 0.0014 | 1.8964e-10
Dielectric constant of material = | 3 |  | 30% | 0.003 | 7.965e-11 | 150% | 0.0015 | 1.77e-10
Plate Area = | 0.02 | meter2 | 40% | 0.004 | 1.062e-10 | 160% | 0.0016 | 1.6594e-10
Distance between Plates = | 0.001 | meter | 50% | 0.005 | 1.3275e-10 | 170% | 0.0017 | 1.5618e-10
Capacitance = | 5.31e-10 |  | 60% | 0.006 | 1.593e-10 | 180% | 0.0018 | 1.475e-10
|  |  | 70% | 0.007 | 1.8585e-10 | 190% | 0.0019 | 1.3974e-10
|  |  | 80% | 0.008 | 2.124e-10 | 200% | 0.002 | 1.3275e-10
Plate Area = | 20000 | mm2 | 90% | 0.009 | 2.3895e-10
| 1 | mm | 100% | 0.01 | 2.655e-10
|  |  | 110% | 0.011 | 2.9205e-10
|  |  | 120% | 0.012 | 3.186e-10
|  |  | 130% | 0.013 | 3.4515e-10
|  |  | 140% | 0.014 | 3.717e-10
|  |  | 150% | 0.015 | 3.9825e-10
|  |  | 160% | 0.016 | 4.248e-10
|  |  | 170% | 0.017 | 4.5135e-10
|  |  | 180% | 0.018 | 4.779e-10
|  |  | 190% | 0.019 | 5.0445e-10
|  |  | 200% | 0.02 | 5.31e-10