## Sheet1
Series Resistors |  |  |  | Parallel Resistors |  |  | Series-Parallel Resistors
| Values |  |  |  | Values |  |  | Valuse
R1 = | 1000 | Ω |  | R1 = | 1000 | Ω | R1 = | 1000 | Ω
R2 = | 1000 | Ω |  | R2 = | 1000 | Ω | R2 = | 1000 | Ω
R3 = | 1000 | Ω |  | RT = | 500 | Ω | R3 = | 1000 | Ω
R4 = | 1000 | Ω |  | RT = (1/((1/R1)+(1/R2))) |  |  | R4 = | 1000 | Ω
R5 = | 1000 | Ω |  | RT = (R1*R2)/(R1+R2) |  |  | R5 = | 1000 | Ω
RT = | 5000 | Ω |  |  |  |  | R6 = | 1000 | Ω
RT= R1+R2+R3+R4+R5 | [6 empty] | R23 = | 500 | Ω
[7 empty] | RT = | 4500 | Ω
R23 = (1/((1/R2)+(1/R3)))
R23 = (R2*R3)/(R2+R3)
RT = R1+R23+R4+R5+R6
Series-Parallel Circuit |  |  |  | Series Capacitors |  |  | Parlallel Capacitors
| Value s |  |  |  | Values |  |  | Values
V = | 9 | V |  | C1 = | 2.2e-06 | F | C1 = | 2.2e-06 | F
V1 = | 6.4286 | V |  | C2 = | 2.2e-06 | F | C2 = | 2.2e-06 | F
V2 = | 5.1429 | V |  | C3 = | 2.2e-06 | F | CT = | 4.4e-06 | F
V3 = | 2.5714 | V |  | C4 = | 2.2e-06 | F | CT = C1+C2
V4 = | 0 | V |  | C5 = | 2.2e-06 | F
R1 = | 1000 | Ω |  | CT = | 4.4e-07 | F
R2 = | 1000 | Ω | CT = (1/((1/C1)+(1/C2)+(1/C3)+(1/C4)+(1/C5)
R3 = | 1000 | Ω
R4 = | 1000 | Ω |  | Series Inductors |  |  | Parallel Inductors
R5 = | 1000 | Ω |  | L1 = | 2e-06 | H | L1 = | 2e-06 | H
R23 = | 500 | Ω |  | L2 = | 2e-06 | H | L2 = | 2e-06 | H
RT = | 3500 | Ω |  | L3 = | 2e-06 | H | LT = | 1e-06 | H
IT = | 0.0025714 | A |  | L4 = | 2e-06 | H
PT = | 0.023143 | W |  | L5 = | 2e-06 | H
P1 = | 0.016531 | W |  | LT = | 1e-05 | H
P2 = | 0.013224 | W
P3 = | 0.0066122 | W
P4 = | 0 | W |  | Thevenin
R23 = (1/((1/R2)+(1/R3))) |  |  |  | V = | 9 | V
R23 = (R2*R3)/(R2+R3) |  |  |  | R1 = | 1000 | Ω
RT = R1+R23+R4+R5+R6 |  |  |  | R2 = | 1000 | Ω
V1 = V-(V*(R1))/RT |  |  |  | R3 = | 1000 | Ω
V2 = V-(V*(R1+R23))/RT |  |  |  | RT = | 2000 | Ω
V3 = V-(V*(R1+R23+R4))/RT |  |  |  | V1 = | 4.5 | V
V4= V-(V*(RT))/RT
IT = V/RT
PT = V*IT
P1 = V1*IT
P2 = V2*IT
P3 = V3*IT
P4 = V4*IT