## Sheet1
Power Produced 30 cm |  |  |  | Joules per Second |  |  |  |  | Joules per Second
P = | 1.2104 | W | .5p*A*v3*Cp | Seconds | 30 cm | 50 cm | 100 cm | J | Seconds | 30 cm | 50 cm | 100 cm | J
p = | 1.178 | kg/m3 | Air Density | 60 | 72.6265 | 48.4176 | 27.9333 | J | 60 | 9 | 8 | 5 | J
A = | 0.053093 | m2 | Pi*r2 | 300 | 363.1323 | 242.0882 | 139.6663 | J | 300 | 51 | 41 | 19 | J
V = | 4.8 | m/s | Velocity of Wind | 600 | 726.2646 | 484.1764 | 279.3325 | J | 600 | 100 | 69 | 35 | J
Cp = | 0.35 |  | Power Coefficient (predetermined) | 900 | 1089.3969 | 726.2646 | 418.9988 | J | 900 | 100 | 100 | 53 | J
|  |  |  | 1200 | 1452.5292 | 968.3528 | 558.6651 | J | 1200 | 100 | 100 | 70 | J
Power Produced 50 cm |  |  |  | 1800 | 2178.7938 | 1452.5292 | 837.9976 | J | 1800 | 100 | 100 | 100 | J
P = | 0.8109 | W | .5p*A*v3*Cp | 3600 | 4357.5876 | 2905.0584 | 1675.9952 | J | 3600 | 100 | 100 | 100 | J
p = | 1.178 | kg/m3 | Air Density | 7200 | 8715.1753 | 5810.1168 | 3351.9905 | J | 7200 | 100 | 100 | 100 | J
A = | 0.053093 | m2 | Pi*r2 | 10800 | 13072.7629 | 8715.1753 | 5027.9857 | J | 10800 | 100 | 100 | 100 | J
V = | 4.2 | m/s | Velocity of Wind | 18000 | 21787.9382 | 14525.2921 | 8379.9762 | J | 18000 | 100 | 100 | 100 | J
Cp = | 0.35 |  | Power Coefficient (predetermined) | 28800 | 34860.701 | 23240.4674 | 13407.9619 | J | 28800 | 100 | 100 | 100 | J
Power Produced 100 cm
P = | 0.46927 | W | .5p*A*v3*Cp
p = | 1.178 | kg/m3 | Air Density
A = | 0.053093 | m2 | Pi*r2
V = | 3.5 | m/s | Velocity of Wind
Cp = | 0.35 |  | Power Coefficient (predetermined)
http://www.raeng.org.uk/publications/other/23-wind-turbine